## ANEXO I Mediciones
ANEXO I MEDICIONES
MEZCLA BITUMINOSA CALIENTE
CAPA DE RODADURA EN TRONCO
|  | TRAMO | PK ini | PK fin | LARGO (m) | ANCHO (m) | SUPERFICIE (m2) | ESPESOR (cm) | MEZCLA BITUMINOSA EN CALIENTE
| CRE / DEC | BAIONA - RAMALLOSA | 2+460 | 2+585 | 125 | 11.4 | 1425 | 3cm | BBTM11B
|  | BAIONA - RAMALLOSA | 2+585 | 2+785 | 200 | 9.45 | 1890
|  | BAIONA - RAMALLOSA | 2+785 | 2+885 | 100 | 7.5 | 750
| CRE | VINCIOS - PUXEIROS | 18+050 | 18+200 | 150 | 7.5 | 1125
|  | VINCIOS - PUXEIROS | 18+200 | 18+800 | 600 | 8 | 4800
|  | VINCIOS - PUXEIROS | 18+800 | 18+980 | 180 | 7.5 | 1350
|  | VINCIOS - PUXEIROS | 21+000 | 21+245 | 245 | 7.5 | 1837.5
| DEC | VINCIOS - PUXEIROS | 21+245 | 21+000 | 245 | 7.5 | 1837.5
|  | VINCIOS - PUXEIROS | 18+980 | 18+800 | 180 | 7.5 | 1350
|  | VINCIOS - PUXEIROS | 18+800 | 18+200 | 600 | 8 | 4800
|  | VINCIOS - PUXEIROS | 18+200 | 18+050 | 150 | 7.5 | 1125
22290
SANEOS EN TRONCO
|  | TRAMO | PK ini | PK fin | LARGO (m) | ANCHO (m) | SUPERFICIE (m2) | ESPESOR (cm) | MEZCLA BITUMINOSA EN CALIENTE
| CRE | NIGRÁN - VINCIOS | 10+980 | 11+028 | 48 | 3.7 | 177.6 | 6cm | AC16SURFS
|  | NIGRÁN - VINCIOS | 11+160 | 11+174 | 14 | 3.8 | 53.2
|  | NIGRÁN - VINCIOS | 11+210 | 11+262 | 52 | 3.7 | 192.4
|  | NIGRÁN - VINCIOS | 11+262 | 11+289 | 27 | 4 | 108
531.2
SANEOS EN RAMALES
|  | TRAMO | ENLACE | RAMAL | LARGO (m) | ANCHO (m) | SUPERFICIE (m2) | ESPESOR (cm) | MEZCLA BITUMINOSA EN CALIENTE
|  | NIGRÁN - VINCIOS | Enl. Gondomar | REC | 46 | 3.7 | 170.2 | 6cm | AC16SURFS
|  | BAIONA - RAMALLOSA | Enl. Ramallosa 2 | RED | 30 | 4 | 120
|  | BAIONA - RAMALLOSA | Enl. Sabarís | REC | 91 | 4 | 364
654.2
RECRECIDO DE ARCENES
|  | TRAMO | PK ini | PK fin | LARGO (m) | ANCHO (m) | SUPERFICIE (m2) | ESPESOR (cm) | MEZCLA BITUMINOSA EN CALIENTE
| DEC | VINCIOS - PUXEIROS | 22+000 | 21+760 | 244 | 1.9 | 463.6 | 4cm | AC16SURFS
|  | VINCIOS - PUXEIROS | 21+000 | 18+960 | 1930 | 1.9 | 3667
|  | VINCIOS - PUXEIROS | 18+755 | 18+170 | 575 | 1.9 | 1092.5
|  | VINCIOS - PUXEIROS | 18+065 | 17+740 | 253 | 1.9 | 480.7
|  | VINCIOS - PUXEIROS | 17+740 | 17+360 | 380 | 1.9 | 722
|  | NIGRÁN - VINCIOS | 17+360 | 16+920 | 490 | 1.9 | 931
|  | NIGRÁN - VINCIOS | 16+540 | 14+350 | 2155 | 1.6 | 3448
|  | NIGRÁN - VINCIOS | 14+350 | 14+190 | 160 | 1.6 | 256
|  | NIGRÁN - VINCIOS | 14+190 | 11+650 | 2515 | 1.6 | 4024
|  | NIGRÁN - VINCIOS | 11+240 | 10+960 | 250 | 1.6 | 400
|  | NIGRÁN - VINCIOS | 10+920 | 10+670 | 250 | 1.6 | 400
|  | RAMALLOSA - NIGRÁN | 9+190 | 9+000 | 190 | 2.1 | 399
|  | BAIONA - RAMALLOSA | 8+200 | 8+000 | 200 | 2.1 | 420
|  | BAIONA - RAMALLOSA | 7+910 | 5+660 | 2200 | 2 | 4400
|  | BAIONA - RAMALLOSA | 5+500 | 5+000 | 492 | 2 | 984
|  | BAIONA - RAMALLOSA | 4+350 | 3+700 | 650 | 1.1 | 715
|  | BAIONA - RAMALLOSA | 3+700 | 2+850 | 850 | 2.5 | 2125
|  | BAIONA - RAMALLOSA | 2+500 | 1+500 | 1000 | 1.2 | 1200
|  | BAIONA - RAMALLOSA | 1+500 | 0+500 | 1000 | 2 | 2000
|  | BAIONA - RAMALLOSA | 0+500 | 0+000 | 500 | 1.5 | 750
| CRE | BAIONA - RAMALLOSA | 0+000 | 2+000 | 2000 | 0.8 | 1600
|  | BAIONA - RAMALLOSA | 2+000 | 2+500 | 500 | 2.1 | 1050
|  | BAIONA - RAMALLOSA | 2+850 | 4+400 | 1550 | 1 | 1550
|  | BAIONA - RAMALLOSA | 5+000 | 5+500 | 500 | 2 | 1000
|  | BAIONA - RAMALLOSA | 5+660 | 7+900 | 2240 | 2 | 4480
|  | BAIONA - RAMALLOSA | 8+000 | 8+230 | 230 | 2 | 460
|  | NIGRÁN - VINCIOS | 10+675 | 10+945 | 270 | 1.6 | 432
|  | NIGRÁN - VINCIOS | 11+650 | 16+540 | 4800 | 1.5 | 7200
|  | NIGRÁN - VINCIOS | 16+920 | 17+350 | 460 | 1.9 | 874
|  | VINCIOS - PUXEIROS | 17+525 | 18+060 | 460 | 2 | 920
|  | VINCIOS - PUXEIROS | 18+150 | 18+740 | 590 | 2 | 1180
|  | VINCIOS - PUXEIROS | 18+960 | 21+000 | 1920 | 2 | 3840
|  | VINCIOS - PUXEIROS | 21+750 | 22+000 | 240 | 2 | 480
| CRE | NIGRÁN - PORTO DO MOLLE | 3+250N | 3+550N | 300 | 1.5 | 450
| DEC | NIGRÁN - PORTO DO MOLLE | 3+550N | 3+250N | 300 | 1.5 | 450
54843.8
78319.2
SELLADO DE FISURAS
|  | TRAMO | PK ini | PK fin | SENTIDO | CARRIL | LONGITUD (m)
|  | NIGRÁN - VINCIOS | 17+340 | 10+120 | D | ambos | 2000
|  | NIGRÁN - VINCIOS | Enl. Vincios | Ramales | C/D |  | 500
|  | RAMALLOSA - NIGRÁN | 10+120 | 8+440 | C/D | ambos | 500
|  | BAIONA - RAMALLOSA | 8+440 | 0+000 | C/D | ambos | 1000
|  | BAIONA - RAMALLOSA | Enl. Sabarís | Ramal exterior |  | ambos | 300
|  | BAIONA - RAMALLOSA | Peaje Baiona | playa peaje | D |  | 300
|  | BAIONA - RAMALLOSA | Enl. Ramallosa 1 | RSD y REC | C/D |  | 400
|  | NIGRÁN - PORTO DO MOLLE | 1+000N |  | C | dcho | 50
|  | NIGRÁN - PORTO DO MOLLE | 3+000N | 3+800N | C | ambos | 200
|  | NIGRÁN - PORTO DO MOLLE | 3+800N | 2+500N | D | ambos | 200
5450

## ANEXO II ModeloPresOfertas
ANEXO II MODELO PRESENTACIÓN DE OFERTA
MEZCLA BITUMINOSA CALIENTE
CAPA DE RODADURA EN TRONCO
| Fresado y reposición BBTM11B 3cm |  | Superficie (m2) | Precio Unitario | Importe
| m2 | Aplicación de riego de adherencia con C60B4ADH (0,7kg/m2 de dotación mínima) y extendido de 3 cm de mezcla tipo BB TM 11 B incluyendo fabricación, transporte, extendido y compactación incluido betún PMB 45/80-60 con una dotación mínima de 4,75% en peso sobre la mezcla y relación filler-betún 1,0 y árido de Portodemouros. Incluye fresados de tableros de viaductos y todos los fresados de entronque, inicio y fin necesarios para viaductos, ramales, etc. | 22290 |  | 0
SANEOS EN TRONCO
| Saneos localizados AC16SURFS 6cm |  | Superficie (m2) | Precio Unitario | Importe
| m2 | Fresado de firme existente por medios mecánicos hasta una profundidad de 6 cm, incluso carga y transporte a vertedero autorizado; posterior aplicación de riego de adherencia con C60B4ADH (0,5kg/m2 de dotación mínima) y finalmente el extendido de 6 cm de mezcla tipo AC16surf S incluyendo fabricación, transporte, extendido y compactación incluido betún B 50/70 con una dotación mínima de 4,5% en peso sobre la mezcla y relación filler-betún 1,0. | 531.2 |  | 0
SANEOS EN RAMALES
| Saneos localizados AC16SURFS 6cm |  | Superficie (m2) | Precio Unitario | Importe
| m2 | Fresado de firme existente por medios mecánicos hasta una profundidad de 6 cm, incluso carga y transporte a vertedero autorizado; posterior aplicación de riego de adherencia con C60B4ADH (0,5kg/m2 de dotación mínima) y finalmente el extendido de 6 cm de mezcla tipo AC16surf S incluyendo fabricación, transporte, extendido y compactación incluido betún B 50/70 con una dotación mínima de 4,5% en peso sobre la mezcla y relación filler-betún 1,0. | 654.2 |  | 0
RECRECIDO DE ARCENES
| Saneos localizados AC16SURFS 4cm |  | Superficie (m2) | Precio Unitario | Importe
| m2 | Fresado de firme existente por medios mecánicos hasta una profundidad de 4 cm, incluso carga y transporte a vertedero autorizado; posterior aplicación de riego de adherencia con C60B4ADH (0,5kg/m2 de dotación mínima) y finalmente el extendido de 4 cm de mezcla tipo AC16surf S incluyendo fabricación, transporte, extendido y compactación incluido betún B 50/70 con una dotación mínima de 4,5% en peso sobre la mezcla y relación filler-betún 1,0. | 54843.8 |  | 0
|  |  |  | SUBTOTAL 1 | 0
SELLADO DE FISURAS
| Sellado de fisuras |  | Longitud (ml) | Precio Unitario | Importe
| ml | Aplicación en caliente de un producto de sellado, con unidad de abono por metro lineal de sellado sobre grietas objeto de tratamiento, estableciendo un puente estanco entre sus bordes más una cobertura de árido fino. | 5450 |  | 0
|  |  |  | SUBTOTAL 2 | 0
|  |  |  | TOTAL | 0
|  |  |  | TOTAL CON IVA | 0
Fecha y sello/firma empresa: