## ANEXO I Mediciones
ANEXO I MEDICIONES
MEZCLA BITUMINOSA CALIENTE
ACTUACIONES EN RAMALES DE LA AG-55
|  | TRAMO | ENLACE | RAMAL | LARGO (m) | ANCHO (m) | SUPERFICIE (m2) | ESPESOR (cm) | MEZCLA BITUMINOSA EN CALIENTE
| AG-55 | CORUÑA-SABÓN | SABÓN | REC Sabón-Carballo | 490 | 7.5 | 3675 | 3 cm | SMA11
|  | CORUÑA-SABÓN | SABÓN | RED Sabón-Coruña | 245 | 7.5 | 1837.5 | 3 cm | SMA11
|  | CORUÑA-SABÓN | SABÓN | RSC Coruña-Sabón | 355 | 7.5 | 2662.5 | 3 cm | SMA11
|  | CORUÑA-SABÓN | SABÓN | RSD Carballo-Sabón | 245 | 7.5 | 1837.5 | 3 cm | SMA11
|  | LARACHA-CARBALLO | CARBALLO E | REC | 326 | 6.5 | 2119 | 3vm | SMA11
12131.5
|  | SABÓN-LARACHA | PAIOSACO | RSD | 80 | 7.5 | 600 | 6 cm | AC16 SURF S
|  | LARACHA-CARBALLO | CARBALLO N | REC | 315 | 7.5 | 2362.5 | 6 cm | AC16 SURF S
|  | LARACHA-CARBALLO | CARBALLO N | RSD | 145 | 7.5 | 1087.5 | 6 cm | AC16 SURF S
4050
ACTUACIONES EN DIFERENTES PUNTOS DEL TRONCO DE LA AG-55
SANEOS TRAMO CORUÑA SABÓN
|  | SENTIDO | PK ini | PK fin | LARGO (m) | ANCHO (m) | SUPERFICIE (m2) | ESPESOR (cm) | MEZCLA BITUMINOSA EN CALIENTE
| AG-55 | CRECIENTE | 6800 |  | 50 | 3.8 | 190 | 8cm | AC16 SURF S
|  | CRECIENTE | 6980 |  | 60 | 3.8 | 228 | 8cm | AC16 SURF S
|  | CRECIENTE | 7100 |  | 75 | 3.8 | 285 | 8cm | AC16 SURF S
|  | CRECIENTE | 7200 |  | 150 | 3.8 | 570 | 8cm | AC16 SURF S
|  | CRECIENTE | 7400 |  | 35 | 4.5 | 157.5 | 8cm | AC16 SURF S
|  | CRECIENTE | 7550 |  | 25 | 3.8 | 95 | 8cm | AC16 SURF S
|  | CRECIENTE | 8100 |  | 10 | 3.8 | 38 | 8cm | AC16 SURF S
|  | DECRECIENTE | 7400 |  | 100 | 2 | 200 | 8cm | AC16 SURF S
|  | DECRECIENTE | 4900 |  | 50 | 4 | 200 | 8cm | AC16 SURF S
|  | DECRECIENTE | 4800 |  | 20 | 3.8 | 76 | 8cm | AC16 SURF S
2039.5
SANEOS TRAMO SABON LARACHA
|  | SENTIDO | PK ini | PK fin | LARGO (m) | ANCHO (m) | SUPERFICIE (m2) | ESPESOR (cm) | MEZCLA BITUMINOSA EN CALIENTE
| AG-55 | CRECIENTE | 8300 |  | 20 | 3.8 | 76 | 8 cm | AC16 SURF S
|  | CRECIENTE | 8400 |  | 20 | 3.8 | 76 | 8 cm | AC16 SURF S
|  | CRECIENTE | 11800 |  | 40 | 3.8 | 152 | 8 cm | AC16 SURF S
|  | CRECIENTE | 13600 |  | 75 | 3.8 | 285 | 8 cm | AC16 SURF S
|  | CRECIENTE | 13900 |  | 25 | 3.8 | 95 | 8 cm | AC16 SURF S
|  | CRECIENTE | 14200 |  | 35 | 3.8 | 133 | 8 cm | AC16 SURF S
|  | CRECIENTE | 16600 |  | 10 | 3.8 | 38 | 8 cm | AC16 SURF S
|  | CRECIENTE | 17050 |  | 100 | 3.8 | 380 | 8 cm | AC16 SURF S
|  | CRECIENTE | 17250 |  | 10 | 4.5 | 45 | 8 cm | AC16 SURF S
|  | CRECIENTE | 17400 |  | 100 | 3.8 | 380 | 8 cm | AC16 SURF S
|  | CRECIENTE | 17550 |  | 60 | 3.8 | 228 | 8 cm | AC16 SURF S
|  | DECRECIENTE | 13900 |  | 60 | 3.8 | 228 | 8 cm | AC16 SURF S
|  | DECRECIENTE | 13450 |  | 50 | 3.8 | 190 | 8 cm | AC16 SURF S
|  | DECRECIENTE | 13350 |  | 50 | 3.8 | 190 | 8 cm | AC16 SURF S
|  |  | 13100 |  | 50 | 3.8 | 190 | 8 cm | AC16 SURF S
|  |  | 13000 |  | 50 | 3.8 | 190 | 8 cm | AC16 SURF S
|  |  | 12900 |  | 50 | 3.8 | 190 | 8 cm | AC16 SURF S
|  |  | 12600 |  | 80 | 4.5 | 360 | 8 cm | AC16 SURF S
|  |  | 9800 |  | 40 | 3.8 | 152 | 8 cm | AC16 SURF S
3578
|  | SENTIDO | PK ini | PK fin | LARGO (m) | ANCHO (m) | SUPERFICIE (m2) | ESPESOR (cm) | MEZCLA BITUMINOSA EN CALIENTE
| AG-55 | DECRECIENTE | 12300 |  | 400 | 3 | 1200 | 6 cm | AC16 SURF S
1200
SANEOS TRAMO LARACHA CARBALLO
|  | SENTIDO | PK ini | PK fin | LARGO (m) | ANCHO (m) | SUPERFICIE (m2) | ESPESOR (cm) | MEZCLA BITUMINOSA EN CALIENTE
| AG-55 | CRECIENTE | 26700 |  | 20 | 3.8 | 76 | 6 cm | AC16 SURF S
|  | CRECIENTE | 26800 |  | 20 | 3.8 | 76 | 6 cm | AC16 SURF S
|  | CRECIENTE | 26900 |  | 20 | 3.8 | 76 | 6 cm | AC16 SURF S
|  | CRECIENTE | 27100 |  | 20 | 3.8 | 76 | 6 cm | AC16 SURF S
|  | CRECIENTE | 27550 |  | 20 | 3.8 | 76 | 6 cm | AC16 SURF S
|  | CRECIENTE | 28000 |  | 20 | 3.8 | 76 | 6 cm | AC16 SURF S
|  | DECRECIENTE | 33800 |  | 15 | 4 | 60 | 6 cm | AC16 SURF S
|  | DECRECIENTE | 28200 |  | 50 | 3.8 | 190 | 6 cm | AC16 SURF S
|  | DECRECIENTE | 28100 |  | 50 | 3.8 | 190 | 6 cm | AC16 SURF S
|  | DECRECIENTE | 28000 |  | 50 | 3.8 | 190 | 6 cm | AC16 SURF S
1086
[6 empty] | TOTAL | 24085 | m2
MICROAGLOMERADO EN FRÍO
TRAMO CORUÑA SABÓN
|  | SENTIDO | PK ini | PK fin | LARGO (m) | ANCHO (m) | SUPERFICIE (m2) | TRATAMIENTO SUPERFICIAL
| AG-55 | DECRECIENTE | 7500 | 6900 | 600 | 7.2 | 4320 | MICROF 1c
|  | DECRECIENTE | 5100 | 4400 | 700 | 7.2 | 5040 | MICROF 1c
9360
TRAMO SABÓN LARACHA
|  | SENTIDO | PK ini | PK fin | LARGO (m) | ANCHO (m) | SUPERFICIE (m2) | TRATAMIENTO SUPERFICIAL
| AG-55 | DECRECIENTE | 13800 | 11900 | 1900 | 7.2 | 13680 | MICROF 1c
13680
[6 empty] | TOTAL | 23040 | m2
REPOSICIÓN DE MARCAS VIALES HORIZONTALES
|  |  | M2 Marcas viales reflectantes emulsión al agua |  |  |  | Medición
|  | Ml | Ml Marca Vial reflectante emulsión al agua. Dotación 0,75 kg/m2 pintura y 0,5 kg/m2 microesferas (línea de eje en tronco de 10 cm de ancho). |  |  |  | 941.1765
|  | Ml | Ml Marca Vial reflectante emulsión al agua. Dotación 0,75 kg/m2 pintura y 0,5 kg/m2 microesferas (línea de borde en tronco de 20 cm de ancho). |  |  |  | 5866.6667
|  | M2 | M2 Marca Vial reflectante emulsión al agua. Dotación 0,75 kg/m2 pintura y 0,5 kg/m2 microesferas (símbolos y cebreados) |  |  |  | 200

## ANEXO II ModeloPresentOfertas
ANEXO II MODELO PRESENTACIÓN OFERTAS
MEZCLA BITUMINOSA CALIENTE
ACTUACIONES EN RAMALES DE LA AG-55
| Refuerzos en ramales F6R6 |  | Superficie (m2) | Precio Unitario | Importe
| m2 | Fresado de firme existente por medios mecánicos hasta una profundidad de 6 cm, incluso carga y transporte a vertedero autorizado. La posterior aplicación de riego de adherencia con C60B4ADH (0,5kg/m2 de dotación mínima) y finalmente el extendido de 6 cm de mezcla tipo AC16surf S incluyendo fabricación, transporte, extendido y compactación incluido betún B 50/70 con una dotación mínima de 4,5% en peso sobre la mezcla y relación filler-betún 1,0 y árido de Portodemouros | 4050 |  | 0
Fresado y reposición SMA-11
| m2 | Fresado de firme existente por medios mecánicos hasta una profundidad de 3cm, incluso carga y transporte a vertedero autorizado, transporte, extendido y compactado mediante medios mecánicos de capa de un espesor medio de 3 cm de mezcla en caliente tipo SMA-11, con betún 50/70, fibras de celulosa y árido de Portodemouros. Incluye riego de adherencia con emulsión termoadherente modificada con dotación 0,7 kg/m2. | 12131.5 |  | 0
ACTUACIONES EN DIFERENTES PUNTOS DE LA AG-55
CORUÑA-SABÓN | Saneos localizados 8cm |  | Superficie (m2) | Precio Unitario | Importe
| m2 | Fresado de firme existente por medios mecánicos hasta una profundidad de 8 cm, incluso carga y transporte a vertedero autorizado; posterior aplicación de riego de adherencia con C60B4ADH (0,5kg/m2 de dotación mínima) y finalmente el extendido de 8 cm de mezcla tipo AC16surf S incluyendo fabricación, transporte, extendido y compactación incluido betún B 50/70 con una dotación mínima de 4,5% en peso sobre la mezcla y relación filler-betún 1,0. | 2039.5 |  | 0
SABÓN-LARACHA | Saneos localizados 8cm |  | Superficie (m2) | Precio Unitario | Importe
| m2 | Fresado de firme existente por medios mecánicos hasta una profundidad de 8 cm, incluso carga y transporte a vertedero autorizado; posterior aplicación de riego de adherencia con C60B4ADH (0,5kg/m2 de dotación mínima) y finalmente el extendido de 8 cm de mezcla tipo AC16surf S incluyendo fabricación, transporte, extendido y compactación incluido betún B 50/70 con una dotación mínima de 4,5% en peso sobre la mezcla y relación filler-betún 1,0. | 3578 |  | 0
Saneos localizados 6cm
| m2 | Fresado de firme existente por medios mecánicos hasta una profundidad de 6 cm, incluso carga y transporte a vertedero autorizado. La posterior aplicación de riego de adherencia con C60B4ADH (0,5kg/m2 de dotación mínima) y finalmente el extendido de 6 cm de mezcla tipo AC16surf S incluyendo fabricación, transporte, extendido y compactación incluido betún B 50/70 con una dotación mínima de 4,5% en peso sobre la mezcla y relación filler-betún 1,0 y árido de Portodemouros | 1200 |  | 0
LARACHA-CARBALLO | Saneos localizados 6cm |  | Superficie (m2) | Precio Unitario | Importe
| m2 | Fresado de firme existente por medios mecánicos hasta una profundidad de 6 cm, incluso carga y transporte a vertedero autorizado; posterior aplicación de riego de adherencia con C60B4ADH (0,5kg/m2 de dotación mínima) y finalmente el extendido de 6 cm de mezcla tipo AC16surf S incluyendo fabricación, transporte, extendido y compactación incluido betún B 50/70 con una dotación mínima de 4,5% en peso sobre la mezcla y relación filler-betún 1,0. | 1086 |  | 0
|  |  |  | SUBTOTAL 1 | 0
REPOSICIÓN DE MARCAS VIALES
|  |  | Medición | Precio Unitario | Importe
M2 Marcas viales reflectantes emulsión al agua
| Ml | Ml Marca Vial reflectante emulsión al agua. Dotación 0,75 kg/m2 pintura y 0,5 kg/m2 microesferas (línea de eje en tronco de 10 cm de ancho). | 611.726 |  | 0
| Ml | Ml Marca Vial reflectante emulsión al agua. Dotación 0,75 kg/m2 pintura y 0,5 kg/m2 microesferas (línea de borde en ramales de 15 cm de ancho). | 4623.2857 |  | 0
| Ml | Ml Marca Vial reflectante emulsión al agua. Dotación 0,75 kg/m2 pintura y 0,5 kg/m2 microesferas (línea de borde en tronco de 20 cm de ancho). | 2079.8684 |  | 0
| Ml | Ml Marca Vial reflectante emulsión al agua. Dotación 0,75 kg/m2 pintura y 0,5 kg/m2 microesferas (línea de tacos de 40 cm de ancho, «taqueado»). | 40 |  | 0
| M2 | M2 Marca Vial reflectante emulsión al agua. Dotación 0,75 kg/m2 pintura y 0,5 kg/m2 microesferas (símbolos y cebreados) | 25 |  | 0
|  |  |  | SUBTOTAL 2 | 0
MICROAGLOMERADO EN FRÍO
TRATAMIENTO SUPERFICIAL EN ZONAS DE LA AUTOPISTA AG-55
| MicroF 1 capas |  | Superficie | Precio Unitario | Importe
| m2 | Aplicación de 1 capa de microaglomerado en frío, tipo MICROF 8 SUP C60BP4 MIC, con una dotación mínima de 11 kg/m2 con árido 0/8 procedente de la cantera de Portodemouros, emulsión asfáltica tipo C60BP4 MIC y fibra sintética con una longitud entre 6 y 12 mm y aditivos (según formula de trabajo) , completamente terminado. Se incluye en esta unidad de obra los trabajos de fresado del solape longitudinal en los casos en los sea necesario. | 23040 |  | 0
|  |  |  | SUBTOTAL 3 | 0
REPOSICIÓN DE MARCAS VIALES HORIZONTALES
|  | M2 Marcas viales reflectantes emulsión al agua | Medición | Precio Unitario | Importe
| Ml | Ml Marca Vial reflectante emulsión al agua. Dotación 0,75 kg/m2 pintura y 0,5 kg/m2 microesferas (línea de eje en tronco de 10 cm de ancho). | 941.1765 |  | 0
| Ml | Ml Marca Vial reflectante emulsión al agua. Dotación 0,75 kg/m2 pintura y 0,5 kg/m2 microesferas (línea de borde en tronco de 20 cm de ancho). | 5866.6667 |  | 0
| M2 | M2 Marca Vial reflectante emulsión al agua. Dotación 0,75 kg/m2 pintura y 0,5 kg/m2 microesferas (símbolos y cebreados) | 200 |  | 0
|  |  |  | SUBTOTAL 4 | 0
|  |  |  | TOTAL | 0
|  |  |  | TOTAL CON IVA | 0
Fecha y sello/firma empresa: