## ANEXO I Mediciones_
ANEXO I MEDICIONES
MICROAGLOMERADO EN FRÍO
ACTUACIONES EN TRONCO
|  | TRAMO | PK ini | PK fin | LARGO (m) | ANCHO (m) | SUPERFICIE (m2) | TRATAMIENTO SUPERFICIAL
| CRE / DEC | BAIONA - RAMALLOSA | 0+000 | 1+500 | 1500 | 12 | 18000 | MicroF 1 CAPA
|  | BAIONA - RAMALLOSA | 1+500 | 1+600 | 100 | 13.75 | 1375
|  | BAIONA - RAMALLOSA | 1+600 | 2+000 | 400 | 15.5 | 6200
|  | BAIONA - RAMALLOSA | 2+000 | 2+100 | 100 | 13.55 | 1355
|  | BAIONA - RAMALLOSA | 2+100 | 2+460 | 360 | 11.6 | 4176
|  | BAIONA - RAMALLOSA | 2+885 | 3+000 | 115 | 9.75 | 1121.25
|  | BAIONA - RAMALLOSA | 3+000 | 3+700 | 700 | 11.6 | 8120
|  | BAIONA - RAMALLOSA | 3+700 | 3+800 | 100 | 13.55 | 1355
|  | BAIONA - RAMALLOSA | 3+800 | 4+000 | 200 | 15.5 | 3100
|  | BAIONA - RAMALLOSA | 4+000 | 4+200 | 200 | 13.75 | 2750
|  | BAIONA - RAMALLOSA | 4+200 | 4+320 | 120 | 12 | 1440
|  | BAIONA - RAMALLOSA | 4+320 | 4+420 | 100 | 13.5 | 1350
|  | BAIONA - RAMALLOSA | 4+420 | 4+500 | 80 | 11.4 | 912
| CRE | VINCIOS - PUXEIROS | 17+500 | 18+050 | 550 | 7.9 | 4345
|  | VINCIOS - PUXEIROS | 18+980 | 21+000 | 2020 | 7.9 | 15958
|  | VINCIOS - PUXEIROS | 21+245 | 21+400 | 155 | 7.6 | 1178
|  | VINCIOS - PUXEIROS | 21+400 | 21+500 | 100 | 9.8 | 980
|  | VINCIOS - PUXEIROS | 21+500 | 21+650 | 150 | 12.5 | 1875
|  | VINCIOS - PUXEIROS | 21+650 | 22+000 | 350 | 7.9 | 2765
| DEC | VINCIOS - PUXEIROS | 22+000 | 21+700 | 300 | 7.7 | 2310
|  | VINCIOS - PUXEIROS | 21+700 | 21+600 | 100 | 12.4 | 1240
|  | VINCIOS - PUXEIROS | 21+600 | 21+350 | 250 | 9.7 | 2425
|  | VINCIOS - PUXEIROS | 21+350 | 21+245 | 105 | 7.6 | 798
|  | VINCIOS - PUXEIROS | 21+000 | 18+980 | 2020 | 7.9 | 15958
|  | VINCIOS - PUXEIROS | 18+050 | 17+950 | 100 | 10.4 | 1040
|  | VINCIOS - PUXEIROS | 17+950 | 17+500 | 450 | 7.9 | 3555
105681.25
REPOSICIÓN DE MARCAS VIALES HORIZONTALES
|  | RESUMEN | Marcas viales reflectantes emulsión al agua |  |  |  | Medición
|  | Ml | Ml. Marca vial de 10 cm de ancho con pintura blanca termoplástica en caliente y microesferas, realmente pintado. |  |  |  | 11941.1765
|  | Ml | Ml Marca Vial reflectante emulsión al agua. Dotación 0,75 kg/m2 pintura y 0,5 kg/m2 microesferas (línea de borde en ramales de 15 cm de ancho). |  |  |  | 9710
|  | Ml | Ml Marca Vial reflectante emulsión al agua. Dotación 0,75 kg/m2 pintura y 0,5 kg/m2 microesferas (línea de borde en tronco de 20 cm de ancho). |  |  |  | 18333.3333
|  | Ml | Ml Marca Vial reflectante emulsión al agua. Dotación 0,75 kg/m2 pintura y 0,5 kg/m2 microesferas (línea de tacos de 30 cm de ancho, «taqueado»). |  |  |  | 2735
|  | Ml | Ml Marca Vial reflectante emulsión al agua. Dotación 0,75 kg/m2 pintura y 0,5 kg/m2 microesferas (línea de tacos de 40 cm de ancho, «taqueado»). |  |  |  | 288
|  | Ml | Ml. Marca vial sonora longitudinal de 10 cm. de ancho con tacos de 100x50x3 mm., con una separación de 17 cm, aplicados por extrusión en caliente, incluso barrido y premarcaje, realmente ejecutado. |  |  |  | 9000
|  | Ml | Ml. Marca vial sonora longitudinal de 15 cm. de ancho con tacos de 100x50x3 mm., con una separación de 17 cm, aplicados por extrusión en caliente, incluso barrido y premarcaje, realmente ejecutado. |  |  |  | 9000
|  | Ml | Ml. Marca vial sonora longitudinal de 20 cm. de ancho con tacos de 100x50x3 mm., con una separación de 17 cm, aplicados por extrusión en caliente, incluso barrido y premarcaje, realmente ejecutado. |  |  |  | 18333.3333
|  | m2 | M2 Marca Vial reflectante emulsión al agua. Dotación 0,75 kg/m2 pintura y 0,5 kg/m2 microesferas (símbolos y cebreados) |  |  |  | 392.35
|  | ml | Eliminación de extrusionado |  |  |  | 36333.3333
DETALLE SH TRONCO
| PK i | PK f | Sentido | Longitud pintada (m) | [6 empty] | Longitud extrusionado (m)
|  |  |  | Eje 10 | Eje 10 | Arcén 20 | Arcén 20 | Arcén 15 | Tacos 30 | Tacos 40 | Eje 10 | Arcén 20 | Arcén 20 | Arcén 15
|  |  |  | CONTINUO | 5 de 17 | CONTINUO | 20 de 24 | CONTINUO | 1 de 2 | 1 de 2 | CONTINUO | CONTINUO | 20 de 24 | CONTINUO
BAIONA - RAMALLOSA | 0 | 4.5 | CRE | 4500 | 0 | 0 | 0 | 4500 | 1632.5 | 0 | 4500 |  |  | 4500
| 4.5 | 0 | DEC | 4500 | 0 | 0 | 0 | 4500 | 1102.5 | 0 | 4500 |  |  | 4500
VINCIOS - PUXEIROS | 17 | 22 | CRE | 0 | 1470.5882 | 5000 | 4166.6667 | 0 | 0 | 0 |  | 5000 | 4166.6667
| 22 | 17 | DEC | 0 | 1470.5882 | 5000 | 4166.6667 | 0 | 0 | 0 |  | 5000 | 4166.6667
|  |  |  | 9000 | 2941.1765 | 10000 | 8333.3333 | 9000 | 2735 | 0 | 9000 | 10000 | 8333.3333 | 9000
DETALLE SH ENLACES
| Enlace | Ramal | Sentido | Longitud pintada (m)
|  |  |  | Eje 10 | Eje 10 | Arcén 20 | Arcén 20 | Arcén 15 | Tacos 30 | Tacos 40
|  |  |  | CONTINUO | 5 de 17 | CONTINUO | 20 de 24 | CONTINUO | 1 de 2 | 1 de 2
BAIONA - RAMALLOSA | Baredo | RSD |  | 0 | 0 | 0 | 0 | 0 | 0 | 3.5
| Sabarís | RSC |  | 0 | 0 | 0 | 0 | 0 | 0 | 41.5
VINCIOS - PUXEIROS | Vincios | RSD |  | 0 | 0 | 0 | 0 | 0 | 0 | 53
| VG-20 | RSC |  | 0 | 0 | 0 | 0 | 390 | 0 | 80
|  | RED |  | 0 | 0 | 0 | 0 | 320 | 0 | 110
|  |  |  | 0 | 0 | 0 | 0 | 710 | 0 | 288
DETALLE SH SÍMBOLOS
| PK | Ramal | CEBREADO | Simbolos
BAIONA - RAMALLOSA | 0 | RSD | 11.4
|  | REC | 11.4
| 1+600 | DEC
| 2+000 | CRE
| 3+800 | DEC
| 4+100 | CRE
| 5 | RSC
RED
VINCIOS - PUXEIROS | 17 | RSD
| 22 | RSC | 108.3
|  | RED | 74.1
|  |  | 205.2 | 187.15
392.35

## ANEXO II ModeloPresOfertas_
ANEXO II MODELO PRESENTACIÓN DE OFERTA
MICROAGLOMERADO EN FRÍO
ACTUACIONES EN TRONCO
| MicroF 1 CAPA |  | Superficie (m2) | Precio Unitario | Importe
| m2 | Aplicación de 1 capa de microaglomerado en frío MICROF 8 SUP C60BP4 MIC, con una dotación mínima de 11 kg/m2 con árido 0/8 procedente de la cantera de Portodemouros, emulsión asfáltica tipo C60BP4 MIC y fibra sintética con una longitud entre 6 y 12 mm y aditivos (según formula de trabajo) , completamente terminado. | 105681.25 |  | 0
SUBTOTAL 1
REPOSICIÓN DE MARCAS VIALES HORIZONTALES
| Marcas viales |  | Medición | Precio Unitario | Importe
| ml | Marca Vial reflectante emulsión al agua. Dotación 0,75 kg/m2 pintura y 0,5 kg/m2 microesferas (línea de borde en ramales de 15 cm de ancho). | 9710 |  | 0
| ml | Marca Vial reflectante emulsión al agua. Dotación 0,75 kg/m2 pintura y 0,5 kg/m2 microesferas (línea de borde en tronco de 20 cm de ancho). | 18333.3333 |  | 0
| ml | Marca Vial reflectante emulsión al agua. Dotación 0,75 kg/m2 pintura y 0,5 kg/m2 microesferas (línea de tacos de 30 cm de ancho, «taqueado»). | 2735 |  | 0
| ml | Marca Vial reflectante emulsión al agua. Dotación 0,75 kg/m2 pintura y 0,5 kg/m2 microesferas (línea de tacos de 40 cm de ancho, «taqueado»). | 288 |  | 0
| m2 | M2 Marca Vial reflectante emulsión al agua. Dotación 0,75 kg/m2 pintura y 0,5 kg/m2 microesferas (símbolos y cebreados) | 392.35 |  | 0
| ml | Ml. Marca vial de 10 cm de ancho con pintura blanca termoplástica en caliente y microesferas, realmente pintado. | 11941.1765 |  | 0
| ml | Extrusionado línea de 10 cm | 9000 |  | 0
| ml | Extrusionado línea de 15 cm | 9000 |  | 0
| ml | Extrusionado línea de 20 cm | 18333.3333 |  | 0
| ml | Eliminación de extrusionado | 36333.3333 |  | 0
SUBTOTAL 2
|  |  |  | TOTAL | 0
|  |  |  | TOTAL CON IVA | 0
Fecha y sello/firma empresa: